## 5V1A
Part | Manufacturer | Part Number | Quantity | Price ($) | Footprint (mm²) | Description
L1 | Bourns | SDR1307-330KL | 1 | 0.51 | 226.5 | L: 33 µH DCR: 65 mΩ IDC: 3.1 A
Cboot | MuRata | GRM219R71C104KA01D | 1 | 0.02 | 6.75 | Cap: 100 nF Total Derated Cap: 100 nF VDC: 16 V ESR: 1 mΩ Package: 0805
Cin | TDK | C3225X7S2A475M200AB | 1 | 0.45 | 14.7 | Cap: 4.7 µF Total Derated Cap: 1.5 µF VDC: 100 V ESR: 5.89 mΩ Package: 1210
Cvcc | MuRata | GRM21BR61E475MA12L | 1 | 0.06 | 6.75 | Cap: 4.7 µF Total Derated Cap: 1.3 µF VDC: 25 V ESR: 2 mΩ Package: 0805
U1 | Texas Instruments | LMR36510FADDAR | 1 | 0.749 | 55.2
Cinx | MuRata | GRM31MR72A224KA01L | 1 | 0.09 | 10.92 | Cap: 220 nF Total Derated Cap: 130 nF VDC: 100 V ESR: 1 mΩ Package: 1206
Cout | MuRata | GRM32ER61C476KE15L | 2 | 0.17 | 14.7 | Cap: 47 µF Total Derated Cap: 63 µF VDC: 16 V ESR: 3.04 mΩ Package: 1210
Rfbt | Vishay-Dale | CRCW0805100KFKEA | 1 | 0.01 | 6.75 | Resistance: 100 kΩ Tolerance: 1.0% Power: 125 mW
Rfbb | Vishay-Dale | CRCW080524K3FKEA | 1 | 0.01 | 6.75 | Resistance: 24.3 kΩ Tolerance: 1.0% Power: 125 mW
Rpg | Vishay-Dale | CRCW1206100KFKEA | 1 | 0.01 | 10.92 | Resistance: 100 kΩ Tolerance: 1.0% Power: 250 mW
Cff | AVX | 12065A4R7CAT2A | 1 | 0.07 | 10.92 | Cap: 4.7 pF Total Derated Cap: 4.7 pF VDC: 50 V ESR: 4.9 Ω Package: 1206